## Sheet1
Slepý rozpočet - stavební část - stavební úpravy interiéru
Rozpis níže je zjednodušený, detailní popis položek je uveden v technické zprávě, která případně odkazuje na půdorysné plány.
Technická zpráva "stavební část" tvoří nedílnou součást tohoto slepého rozpočtu.
Uvedené ceny musí reflektovat režijní náklady, dopravu i montáž, likvidaci obalů, hrubý úklid - ceny budou konečné.
Před realizací, ale také pro možnost učinění relevantní cenové nabídky, je potřeba průzkum stávajícího stavu, zaměření.
Položky jsou vypsány postupně dle popisu v technické dokumentaci.
Popis | Množství | Cena celkem bez DPH
Stavební práce - demontáže
Odstaranění dutých a prasklých kachlí v protoru před jídelnou v rozsahu 10 m2 | kapitola
Odstranění stávající vinylové podlahy v jídelně, 113 m2 vč. stávajících gumových soklů | kapitola
Odsekání soklů v prostoru před jídelnou, penetrace a zapravení jemným štukem, výška zapravení 10cm do ztracena, celková délka 32 bm | kapitola
Odstranění stávajícího obkladu na stěně s výdejními okénky v rozsahu 34 m2, vyrovnání podkladu a penetrace | kapitola
Demontáž 3 stávajících dřevěných a prosklených výplní otvorů mezi předsálím jídelny a kuchyní, skladem a jídelnou, zazdění a zapravení poškozené špalety, zednická úprava kovových zárubní u protipožírních dveří do kotelny viz technická zpráva | kapitola
Úprava polopříčky v jídelně, snížení na výšku 1,2 m | kapitola
Demontáž části rastrového stropu pro možnost demontáže stávajících dveří | kapitola
Stavební práce - úpravy, začištění, SDK, obkladačské práce
Sádrokartovoná úprava stropu ze standardních SDK desek 12,5mm na kovový rošt. Celková plocha úpravy 6,43 m2 a hrana "L" v délce 5bm, viz technická zpráva | kapitola
Zapravení drážek po elektrikářském zásahu, síla drážky 3cm v celkové délce 30 bm | kapitola
Obklad v dekoru dřeva, spotřeba vč. prořezu 53,17 m2 | kapitola
Obklad v dekoru terazzo (breccia), spotřeba vč. prořezu 26,04 m2 | kapitola
Obkladačské práce v rozsahu 68,5 m2, cena obsahuje lepidla, spárovací hmoty, silikony a nerezové "L" lišty do všech hran a pohledových ukončení v ploše, celkem 26,3 bm | kapitola
Podlahy
Systémové řešení souvrství dle návrhu v technické zprávě pro zpevnění podkladu pod nové vinylové dílce pro oba prostory - předsálí i samotnou jídelnu, technikem stanovené výměry jsou uvedeny v technické zprávě | kapitola
Vinylové dílce v dekoru dřeva dle specifikace v TZ v ploše 60 m2 (počítáno s prořezem 15%), cena bude reflektovat i montáž nášlapné vrstvy včetně lepidla válečkového na PVC krytiny | kapitola
Vinylové dílce v dekoru slepence (breccia) dle specifikace v TZ v ploše 136 m2 (počítáno s prořezem 15%), cena bude reflektovat i montáž nášlapné vrstvy včetně lepidla válečkového na PVC krytiny | kapitola
Soklová obvodová lišta v provedení bílé PVC, celková dimenze 132 bm | kapitola
Osvětlení - uvedené ceny budou reflektovat i příslušnou úpravu elektroinstalace, demontáž předmětného stávajícího osvětlení, dopojení od stávajícího vývodu, lištování v úrovni stropu, drážkování v úrovni stěn
Lištový systém dle výpočtu, tvar do "L", 3F, černý včetně koncových svítidel, 12 bodových, 12 zavěšených, 2 okruhy | kapitola
Hlavní zavěšené kruhové osvětlení, černé, dle specifikace, 2ks | kapitola
Kovové svítidlo válečkové, naklápěcí, vč. zdroje GU10 LED 6,8W denní bílá, 8ks | kapitola
Svítidlo zavěšené do lobby, celkem 5ks, kovové černé, LED systém | kapitola
Úprava elektroinstalace v prostoru za nově instalovanou dotykovou TV, přívod internetové kabeláže a vytvoření silové zásuvky | kapitola
Malování - ceny budou reflektovat také zakrývání, olepování, lešení a hrubý úklid | kapitola
Interiérová výmalba bílou barvou dle definice v technické zprávě, celková plocha navrhované výmalby činí 751,64 m2 | kapitola
Nátěr kovových zárubní bílou matnou barvou, celkem 12 ks | kapitola
Nátěr dřevěných dveří - vstup do lobby, vodou ředitelná lazura | kapitola
Nátěr topných těles do definovaného odstínu, celkem 5 topných těles, cena bude reflektovat i nátěr všech přívodních trubek | kapitola
Přesun nápojových automatů | kapitola
Úprava vodovodního potrubí dle popisu v TZ, potrubí ukončeno uzavíratelným ventilem. Úprava elektroinstalace - vznik nové zásuvky. | kapitola
Dveře | kapitola
Skleněné bezrámové dveře dle výkresu vedoucí do prostoru kuchyně a skladu. Celkem 2ks, uzamykatelné. Sklo satinato. Do celkového rozměru otvoru 1605/2950 (nutno zaměřit), větší křídlo průchodu - 90cm. Pozor na potřebu chemické kotvy pro fixaci pantů. | kapitola
Nová dveřní křídla, jádro vrtaná DTD, povrch CPL dekor bardolino, 90tky vč. kliky s vložkou FAB, celkem 3ks | kapitola
| Součet | 0
Souhrnná celková cena dodávky |  | 0
bez DPH
0
vč. DPH 21 %